## Wskaźniki emisji
Wskaźniki emisji zanieczyszczeń ze spalania paliw (kotły o nominalnej mocy cieplnej do 5 MW)
Krajowy Ośrodek Bilansowania i Zarządzania Emisjami, Warszawa 01.2015
Paliwo |  | Węgiel kamienny |  | Drewno | Olej opałowy | Gaz ziemny | Propan | Węgiel kamienny |  | Drewno | Olej opałowy | Gaz ziemny | Propan
Wartość opałowa paliwa | [kWh/kg] | 7.3333 |  | 5.1667 | 11.8611 |  |  | ƞ=50% | ƞ=72% | ƞ=85% | ƞ=91% | ƞ=94% | ƞ=94%
Wartość opałowa paliwa | [kWh/m3] |  |  |  |  | 9.7222 | 7.006
Jednostka emisji |  | [g/Mg] |  | [g/Mg] | [g/Mg] | [g/m3] | [g/GJ] | g/kWh |  | g/kWh | g/kWh | g/kWh | g/kWh
|  | ciąg naturalny | ciąg sztuczny | ruszt stały | lekki |  |  | ciąg naturalny | ciąg sztuczny | ruszt stały | lekki
|  | ≤ 500 kW |  | ≤ 1000 kW | ≤ 500 kW | ≤ 500 kW | ≤ 500 kW | ≤ 500 kW |  | ≤ 1000 kW | ≤ 500 kW | ≤ 500 kW | ≤ 500 kW
Tlenek siarki | SOx/SO2 | 16000 x s | 16000 x s | 110 | 20359,2 x s(o) | 0,002 x s(g) | 1 | 5.0182 | 3.4848 | 0.025047 | 0.13204 | 8.7538e-06 | 0.0038298
Tlenek azotu | NOx/NO2 | 2200 | 2000 | 1000 | 2395.2 | 1.52 | 60 | 0.6 | 0.37879 | 0.2277 | 0.22191 | 0.16632 | 0.22979
Tlenek węgla | CO | 45000 | 70000 | 26000 | 682.632 | 0.3 | 40 | 12.2727 | 13.2576 | 5.9203 | 0.063244 | 0.032827 | 0.15319
Dwutlenek węgla | CO2 | 1850000 | 1850000 | 1200000 | 3233520 | 2000 | 64000 | 504.5455 | 350.3788 | 273.2448 | 299.5772 | 218.845 | 245.1064
Pył zawieszony całkowity | TSP | 1000 x A | 1500 x A | 1500 x A(d) | 407.184 | 0.0005 | 0.5 | 2.1818 | 2.2727 | 0.23909 | 0.037725 | 5.4711e-05 | 0.0019149
Benzo(a)piren | B(a)P | 6.075 | 6.075 | 3.906 | 0.31138 | 1.967e-05 | 5.62e-07 | 0.0016568 | 0.0011506 | 0.00088941 | 2.8848e-05 | 2.1523e-06 | 2.1523e-09
http://www.gios.gov.pl/images/dokumenty/prtr/Poradnik_metodyczny_w_zakresie_PRTR_dla_Instalacji_spalania_paliw.pdf
s - zawartość siarki całkowitej wyrażonej w % |  |  | 1.15
s(o) - zawartość siarki całkowitej wyrażonej w % |  |  | 0.07
s(g) - zawartość siarki całkowitej wyrażona w mg/m3 |  |  | 0.04
A - zawartość popiołu wyrażona w % |  |  | 8
A(d) - zawartość popiołu wyrażona w % |  |  | 0.7
Ogólny wzór służący do obliczania wielkości emisji na podstawie wskaźnika emisji na jednostkę zużytego paliwa
E = B x W
E - emisja substancji
B - zużycie paliwa
W - wskźnik emisji na jednostkę zużytego paliwa
Ogólny wzór służący do obliczania wielkości emisji na podstawie wskaźnika emisji na energię chemiczną wprowadzoną w paliwie
E = B x Wo x W
E - emisja substancji
B - zużycie paliwa
Wo - wartość opałowa paliwa
W - wskźnik emisji na gigadżul energii chemicznej zawartej w paliwie
Wskaźniki emisji zanieczyszczeń dla skojarzonej produkcji ciepła i energii
Paliwo: węgiel koksujący, energetyczny 29,3 MJ/kg, zawartość siarki w paliwie 3,3%
Dane na przykładzie Elektrociepłowni Kraków-Łęg | [6 empty] | skuteczność odsiarczania
Tlenek siarki |  | SOx/SO2 | 24307 | [g/GJ] | 5.6003 | [g/kWh] | 93.6%
Tlenek azotu |  | NOx/NO2 | 160 | [g/GJ] | 0.576 | [g/kWh]
Tlenek węgla |  | CO | 195 | [g/GJ] | 0.702 | [g/kWh]
Dwutlenek węgla |  | CO2 | 239 | [kg/GJ] | 860.4 | [g/kWh]
Pył zawieszony całkowity |  | TSP | 46 | [g/GJ] | 0.1656 | [g/kWh]
Benzo(a)piren |  | B(a)P | 3.52e-06 | [g/Mg] | 4.3254e-10 | [g/kWh]

## Emisja na budynek (hidden)
Wielkość budynku | 139 | [m2]
Moc obliczeniowa | 100 | [kW]
Ilość mieszkańców | 3 | [os]
Zapotrzebowanie energii na CO | 13900 | [kWh/rok]
Zapotrzebowanie energii na CWU | 2548.722 | [kWh/rok]
Zapotrzebowanie sumaryczne energii | 16448.722 | [kWh/rok]
|  | Węgiel kamienny |  | Drewno | Olej opałowy | Gaz ziemny | Propan | Pompa ciepła
|  | ciąg naturalny | ciąg sztuczny |  |  |  |  | powietrze | grunt
[8 empty] | 3.7 | 4.2
|  | [kg/16448kWh] | [kg/16448kWh] | [kg/16448kWh] | [kg/16448kWh] | [kg/16448kWh] | [kg/16448kWh] | [kg/16448kWh] | [kg/16448kWh]
Tlenek siarki | SOx/SO2 | 82.5427 | 57.3213 | 0.412 | 2.1718 | 0.00014399 | 0.062995 | 24.8968 | 21.9329
Tlenek azotu | NOx/NO2 | 9.8692 | 6.2306 | 3.7454 | 3.6501 | 2.7358 | 3.7797 | 2.5607 | 2.2558
Tlenek węgla | CO | 201.8707 | 218.0702 | 97.3814 | 1.0403 | 0.53996 | 2.5198 | 3.1208 | 2.7493
Dwutlenek węgla | CO2 | 8299.1279 | 5763.2833 | 4494.5275 | 4927.6624 | 3599.7203 | 4031.6868 | 3824.9947 | 3369.6382
Pył zawieszony całkowity | TSP | 35.8881 | 37.3835 | 3.9327 | 0.62052 | 0.00089993 | 0.031498 | 0.73619 | 0.64855
Benzo(a)piren | B(a)P | 0.027253 | 0.018925 | 0.01463 | 0.00047452 | 3.5403e-05 | 3.5403e-08 | 1.9229e-09 | 1.694e-09
|  | Węgiel kamienny ciąg naturalny | Węgiel kamienny ciąg sztuczny | Drewno | Olej opałowy | Gaz ziemny | Propan | Pompa ciepła powietrze/woda | Pompa ciepła grunt/woda
|  | Węgiel kamienny ciąg naturalny | Węgiel kamienny ciąg sztuczny | Drewno | Olej opałowy | Gaz ziemny | Propan | Pompa ciepła powietrze/woda | Pompa ciepła grunt/woda
[8 empty] | COP = 3,7 | COP = 4,2
|  | [kg] | [kg] | [kg] | [kg] | [kg] | [kg] | [kg] | [kg]
Tlenek siarki | SOx/SO2 | 82.5427 | 57.3213 | 0.412 | 2.1718 | 0.00014399 | 0.062995 | 24.8968 | 21.9329
Tlenek azotu | NOx/NO2 | 9.8692 | 6.2306 | 3.7454 | 3.6501 | 2.7358 | 3.7797 | 2.5607 | 2.2558
Tlenek węgla | CO | 201.8707 | 218.0702 | 97.3814 | 1.0403 | 0.53996 | 2.5198 | 3.1208 | 2.7493
Dwutlenek węgla | CO2 | 8299.1279 | 5763.2833 | 4494.5275 | 4927.6624 | 3599.7203 | 4031.6868 | 3824.9947 | 3369.6382
Pył zawieszony | TSP | 35.8881 | 37.3835 | 3.9327 | 0.62052 | 0.00089993 | 0.031498 | 0.73619 | 0.64855
Benzo(a)piren | B(a)P | 0.027253 | 0.018925 | 0.01463 | 0.00047452 | 3.5403e-05 | 3.5403e-08 | 1.9229e-09 | 1.694e-09
|  | Węgiel kamienny ciąg sztuczny | Pompa ciepła grunt/woda | Różnica w emisji
Tlenek siarki | SOx/SO2 | 57.3213 | 21.9329 | 35.3884 | [kg]
Tlenek azotu | NOx/NO2 | 6.2306 | 2.2558 | 3.9748 | [kg]
Tlenek węgla | CO | 218.0702 | 2.7493 | 215.3209 | [kg]
Dwutlenek węgla | CO2 | 5763.2833 | 3369.6382 | 2393.6451 | [kg]
Pył zawieszony | TSP | 37.3835 | 0.64855 | 36.7349 | [kg]
Benzo(a)piren | B(a)P | 0.018925 | 1.694e-09 | 0.018925 | [kg]

## Wykresy
Roczne wartości emisji zanieczyszczeń ze spalania paliw dla podanych założeń
Dane emisji podane dla następujących warunków
Powierzchnia budynku | 139 | [m2] | wartość podana
Wskaźnik zapotrzebowania energii | 100 | [kWh/m2/rok] | wartość podana
Ilość mieszkańców | 3 | [osób] | wartość podana
Zapotrzebowanie enegii na CO | 13900 | [kWh] | wartość oszacowana
Zapotrzebowanie energii na CWU | 2548.722 | [kWh] | wartość oszacowana
Zapotrzebowanie energii - suma | 16448.722 | [kWh] | wartość oszacowana
Akademia Viessmann 02-2018

## Analiza
Analiza ekologiczna
Dane charakterystyczne modernizowanego budynku
Wielkość budynku | 139 | [m2]
Wskaźnik energetyczny | 100 | [kWh/m2*rok] | / 50 [W/m2] | / 6,95 [kW]
Ilość mieszkańców | 3 | [osób]
Zapotrzebowanie energii na CO | 13900 | [kWh/rok]
Zapotrzebowanie energii na CWU | 2548.722 | [kWh/rok]
Zapotrzebowanie sumaryczne energii | 16448.722 | [kWh/rok]
Modernizowane źródło ciepła | → | Nowe źródło ciepła
Węgiel kamienny ciąg sztuczny | > | Pompa ciepła grunt/woda |  |  | >
Energia elektryczna to tzw. emisja wysoka
Redukcja emisji substacji szkodliwych do atmosfery [ kg / rok ]
Energia elektryczna to tzw. emisja wysoka
Akademia Viessmann 02-2018